## 产品对比数据
型号 | D2120-AEI-P(3.6mm) | D2120-EI-P(3.6mm)
产品描述 | 200万红外筒型摄像机 | 200万红外筒型摄像机
产品图片
关键规格
芯片 | Hi3516EV200 | Hi3516EV200
算力 | - | -
智能能力 | - | -
内存 | DDR2 0.0625 GB | DDR2 0.0625 GB
Flash | SPI NAND FLASH 128.0 MB | SPI NAND FLASH 128.0 MB
Sensor最大图像尺寸 | 2MP 1920(H)*1080(V) | 2MP 1920(H)*1080(V)
Sensor感光面尺寸 | 1/2.7" | 1/2.7"
最低照度 | 彩色：0.009Lux(F1.2，AGC ON，1/30快门)，黑白：0.0025Lux(F1.2，AGC ON，1/30快门)，0Lux（红外开启） | 彩色：0.009Lux(F1.2，AGC ON，1/30快门)，黑白：0.0025Lux(F1.2，AGC ON，1/30快门)，0Lux（红外开启）
镜头焦距 | 3.6mm | 3.6mm
镜头视角 | 水平:87.4°;垂直:47° | 水平:87.4°;垂直:47°
红外灯补光距离 | 30m | 30m
白光灯补光距离 | - | -
WIFI | - | -
LTE(4G模块) | - | -
视频编码格式 | MJPEG/H.264/H.265 | MJPEG/H.264/H.265
音频编码格式 | - | -
云台旋转角度 | - | -
云台水平速度 | - | -
云台垂直速度 | - | -
行人闯红灯检测 | - | -
移动检测 | - | -
遮挡检测 | - | -
停车侦测 | - | -
热度图 | - | -
在线自学习 | - | -
1拖N功能 | - | -
基础参数
Sensor最大图像尺寸 | - | -
Sensor感光面尺寸 | - | -
最低照度 | - | -
快门 | 1/3s ~1/68250s | 1/3s ~1/68250s
日夜模式 | 自动(ICR)/彩色/黑白 | 自动(ICR)/彩色/黑白
增益控制 | 手动曝光时，0~100共101档以步长1可设。默认0。 | 手动曝光时，0~100共101档以步长1可设。默认0。
白平衡 | 自动/自动跟踪/手动/一键触发 | 自动/自动跟踪/手动/一键触发
数字降噪 | 2D/3D降噪 | 2D/3D降噪
宽动态 | 数字宽动态 | 数字宽动态
开光量接口描述 | - | -
强光抑制 | 支持 | 支持
视频防抖 | - | -
算法透雾 | 支持 | 支持
曝光补偿 | 支持 | 支持
曝光模式 | 支持 | 支持
信噪比 | >45dB | >45dB
电动对焦 | - | -
声光辅助对焦 | - | -
日夜聚焦补偿 | - | -
背光自适应 | - | -
透雾自适应 | - | -
速度自适应 | - | -
畸变矫正 | - | -
走廊模式 | - | -
图像矫正 | 支持图像镜像(水平镜像、垂直镜像、水平垂直镜像) | 支持图像镜像(水平镜像、垂直镜像、水平垂直镜像)
数字变倍 | - | -
隐私遮挡 | 支持 | 支持
电子罗盘 | - | -
ABF | - | -
GPS | - | -
EMMC | - | -
WIFI | - | -
LTE(4G模块) | - | -
镜头/补光
镜头焦距 | - | -
镜头最大光圈 | - | -
镜头视角 | - | -
内置红外灯 | 支持 | 支持
红外灯补光距离 | 30m | 30m
智能红外 | - | -
内置白光灯 | - | -
白光灯补光距离 | - | -
视频/音频
视频编码格式 | - | -
视频编码路数 | 两码流 | 两码流
主码流分辨率 | 1920×1080(1080P),1280×720(720P),720×576(PAL),720×480(NTSC) | 1920×1080(1080P),1280×720(720P),720×576(PAL),720×480(NTSC)
子码流分辨率 | 子码流一：720×576(PAL)，720×480(NTSC)，352×288(PAL)，352×240(NTSC) | 子码流一：720×576(PAL)，720×480(NTSC)，352×288(PAL)，352×240(NTSC)
视频帧率 | 30/25fps可设置，默认值25fps | 30/25fps可设置，默认值25fps
视频码率 | 仅针对H.264和H.265 1080P 512Kbps ~4Mbps 720P 384Kbps ~4Mbps D1 256K ~ 2Mbps CIF 32K ~ 1Mbps | 仅针对H.264和H.265 1080P 512Kbps ~4Mbps 720P 384Kbps ~4Mbps D1 256K ~ 2Mbps CIF 32K ~ 1Mbps
智能编码 | Extra265/264 | Extra265/264
ROI(感兴趣区域编码) | 每路支持4组，ROI相对于非ROI的质量，从0到10以步长1可调 | 每路支持4组，ROI相对于非ROI的质量，从0到10以步长1可调
音频编码格式 | - | -
音频采样率 | - | -
音频码率 | - | -
云台
云台旋转角度 | - | -
云台水平速度 | - | -
云台垂直速度 | - | -
雨刷 | - | -
枪球联动接口 | - | -
守望模式 | - | -
巡航轨迹 | - | -
断电记忆位置 | - | -
预置位 | - | -
看守位 | - | -
预置位视频冻结 | - | -
自动定位 | - | -
显示位置信息 | - | -
地理位置信息 | - | -
镜头视角信息 | - | -
方位角信息 | - | -
智能
移动检测 | - | -
遮挡检测 | - | -
停车侦测 | - | -
自动跟踪 | - | -
热度图 | - | -
1拖N功能 | - | -
在线自学习 | - | -
多算法切换 | - | -
ITS
行人闯红灯检测 | - | -
接口
SD接口支持最大容量 | 无 | 无
模拟视频接口 | - | -
音频输入接口 | - | -
音频输出接口 | - | -
RS485接口 | - | -
RS232接口 | - | -
开关量接口 | - | -
整机尺寸 | - | -
以太网络接口 | 支持 | 支持
以太网络接口数量 | 1个 | 1个
以太网络接口带宽 | 1个RJ45 10M/100M自适应以太网口 | 1个RJ45 10M/100M自适应以太网口
光网络接口 | - | -
光网络带宽 | - | -
光电串接接口 | - | -
USB | - | -
GPON接口 | - | -
GPON接口描述 | - | -
网络对接
IPV4支持的协议 | TCP,UDP,IPv4,DHCP,DNS,ICMP,IGMP,HTTPS,RTP,RTSP,RTCP,ARP,SSL,NTP,802.1x | TCP,UDP,IPv4,DHCP,DNS,ICMP,IGMP,HTTPS,RTP,RTSP,RTCP,ARP,SSL,NTP,802.1x
IPV6支持的协议 | - | -
IPV6支持的业务约束 | - | -
安全
用户权限 | 分2级:管理员、高级操作员、普通操作员 | 分3级:管理员、高级操作员、普通操作员
安全模式 | 用户名和密码认证，支持802.1.x，HTTPS数字证书 | 用户名和密码认证，支持802.1.x，HTTPS数字证书
视频数字水印 | - | -
图片数字水印 | - | -
GB35114 | - | -
安全启动 | 支持 | 支持
安全/加密入侵检测 | - | -
一般规格
电源类型 | DC12V,PoE(IEEE 802.3af) | DC12V,PoE(IEEE 802.3af)
电源功耗 | 最大功耗:7W,典型功耗:2.7W | 最大功耗:7W,典型功耗:2.7W
工作温度 | -30℃~55℃ | -30℃~55℃
工作湿度 | 5%~95%(无冷凝) | 5%~95%(无冷凝)
视窗自洁净 | - | -
视窗自洁净指标 | - | -
防雷防浪涌 | 4kV | 4kV
防护等级 | IP67 | IP67
防暴 | - | -
整机重量 | 0.54kg | 0.54kg
包装重量 | 0.84kg | 0.84kg
整机尺寸 | 108mm×91mm×210mm | 108mm×91mm×210mm
包装尺寸 | 296mm×141mm×117mm | 296mm×141mm×117mm